## Sheet1
Parameters | Value | Unit |  | PulseWidth (us) | Hz | Result
Current Register | 0.004 | R | Power(CF) | 3524000 | 0.28377 | 0.88049
Voltage Upper Register | 2820000 | R | Current(CF1,SEL=0) | 0 | 0 | 0
Voltage Lower Register | 1000 | R | Voltage(CF1,SEL=1) | 4320 | 231.4815 | 113.5021
V_REF | 2.43 | V
F_OSC | 3579000 | Hz
Factor
Current | 0.004
Voltage | 2821
Multipler
Power | 3102863.5373 | uW/Hz
Current | 3621.1232 | uA/Hz
Voltage | 490329.0528 | uV/Hz